## BOM_Board1_PCB1_2025-05-27
No. | Quantity | Comment | Designator | Footprint | Value | Manufacturer Part | Manufacturer | Supplier Part | Supplier
1 | 1 | CR1220-2ZX | BT1 | BAT-SMD_CR1220-2ZX |  | CR1220-2ZX | Q&J | C969906 | LCSC
2 | 2 | 10uF | C1,C3 | C0603 | 10uF
3 | 14 | 100nF | C2,C4,C5,C6,C7,C8,C9,C10,C11,C12,C17,C18,C19,C20 | C0603 | 100nF
4 | 2 | 20pF | C13,C14 | C0603 | 20pF
5 | 2 | 10pF | C15,C16 | C0603 | 10pF
6 | 1 | BAT54C | D1 | SOT-23-3_L2.9-W1.3-P1.90-LS2.4-BR |  | BAT54C |  | C9900013520 | LCSC
7 | 1 | HDR-M_2.54_2x3 | H1 | HDR-TH_6P-P2.54-V-R2-C3-S2.54_A2541WV-2X3P |  |  |  | C402781
8 | 2 | X6521WV-2x23H-C60D30 | H2,H3 | HDR-TH_46P-2.54-V-M-R2-C23-S2.54 |  | X6521WV-2x23H-C60D30 | XKB Connection(中国星坤) | C725895 | LCSC
9 | 1 | HDR-M_2.54_1x4P | H4 | HDR-TH_4P-P2.54-V-M |  |  |  | C492403
10 | 3 | HDR2.54-LI-2x4P | H5,H8,H9 | HDR-TH_4P-P2.54-V-M |  | HDR2.54-LI-2x4P |  | C9900020145 | LCSC
11 | 2 | LED_0603-G | LED1,LED3 | LED_0603
12 | 1 | LED_0603-R | LED2 | LED_0603
13 | 1 | LED_0603-B | LED4 | LED_0603
14 | 2 | 2.54-1*6P母 | P1,P2 | HDR-TH_6P-P2.54-V-F |  | 2.54-1*6P母 | BOOMELE(博穆精密) | C40877 | LCSC
15 | 1 | S8050 | Q1 | SOT-23-3_L2.9-W1.3-P1.90-LS2.4-BR |  | S8050 | Doeshare(德芯) | C2931719 | LCSC
16 | 1 | S8550 | Q2 | SOT-23-3_L2.9-W1.3-P1.90-LS2.4-BR |  | S8550 | Doeshare(德芯) | C2931720 | LCSC
17 | 4 | 5.1k | R1,R2,R10,R11 | R0603 | 5.1k
18 | 1 | 2K | R3 | R0603 | 2K
19 | 2 | 0 | R4,R5 | R0603 | 0
20 | 4 | 1K | R6,R21,R22,R23 | R0603 | 1K
21 | 8 | 10K | R7,R8,R9,R12,R13,R14,R15,R20 | R0603 | 10K
22 | 2 | 4.7K | R18,R19 | R0603 | 4.7K
23 | 4 | M3螺丝 | SCREW1,SCREW2,SCREW3,SCREW4 | M3螺丝
24 | 3 | Key_SMD_6x6x6.5 | SW1,SW2,SW3 | SW-SMD_4P-L6.0-W6.0-P4.50-LS9.0-2
25 | 1 | YSSP2AG00 | U1 | SW-SMD_YSSP2AG00 |  | YSSP2AG00 | YIYUAN(怡远) | C5188558 | LCSC
26 | 1 | JK-nSMD005/60V | U2 | F1206 |  | JK-nSMD005/60V | JK(金科) | C2830235 | LCSC
27 | 1 | AMS1117-3.3 | U3 | SOT-223-3_L6.5-W3.4-P2.30-LS7.0-BR |  | AMS1117-3.3 | AMS | C6186 | LCSC
28 | 1 | STM32F103VET6 | U4 | LQFP-100_L14.0-W14.0-P0.50-LS16.0-BL |  | STM32F103VET6 | ST(意法半导体) | C8308 | LCSC
29 | 1 | TL431 | U5 | SOT-23-3_L2.9-W1.3-P1.90-LS2.4-BR |  | TL431 | YFSEMI(江苏佑风微) | C2887585 | LCSC
30 | 1 | 双排,C5304剪切后双排2x17P | U12 | HDR-TH_34P-P2.54-V-F-R2-C17-S2.54-1 |  | 双排,C5304剪切后双排2x17P |  | C9900011356 | LCSC
31 | 1 | B254YP-ZD08P | U13 | HDR-TH_8P-P2.54-V-F |  | B254YP-ZD08P | BXCONN(宝讯) | C41413862 | LCSC
32 | 1 | CH340C | U14 | SOP-16_L10.0-W3.9-P1.27-LS6.0-BL |  | CH340C | WCH(南京沁恒) | C84681 | LCSC
33 | 1 | 1N4007W | U15 | SOD-123FL_L2.7-W1.8-LS3.7-RD |  | 1N4007W | MSKSEMI(美森科) | C7528871 | LCSC
34 | 1 | CS-1109-1*6(L11.5) | U16 | HDR-TH_6P-P2.54-V-M |  | CS-1109-1*6(L11.5) | CST(永丰盈) | C5142852 | LCSC
35 | 1 | GPHA201-0402A001R1AA | U17 | HDR-TH_8P-P2.54-V-M-R2-C4-S2.54 |  | GPHA201-0402A001R1AA | GREENCONN(格康) | C5138864 | LCSC
36 | 2 | HC-TYPE-C-16P-01B | USB1,USB2 | USB-C-SMD_KH-TYPE-C-16P |  | HC-TYPE-C-16P-01B | HCTL(华灿天禄) | C2894898 | LCSC
37 | 1 | XL2EL89CSI-KPIYLC-8M | X1 | CRYSTAL-SMD_4P-L3.2-W2.5-BL |  | XL2EL89CSI-KPIYLC-8M | YXC(扬兴晶振) | C42400161 | LCSC
38 | 1 | - | X2 | OSC-SMD_L3.2-W1.5 | - | SF32WK32768D31T002 | TKD(泰晶) | C271654 | LCSC